## cptibp1a-pcb
Id | Designator | Footprint | Quantity | Designation | Supplier and ref | Column1 | _1 | MPN
1 | U1 | SOT-23-5_TI_DBV5 | 1 | NCP360SNT |  |  |  | NCP360SNT1G
2 | F1 | Fuse_1210_3225Metric | 1 | 0ZCJ0050AF2E |  |  |  | 0ZCJ0050AF2E
3 | Q2 | SOT-23 | 1 | AO3413 |  |  |  | AO3413
4 | C6,C7 | CP_Elec_8x10.5 | 2 | 1000u/10V |  |  |  | EEE-FT1A102GP
5 | D2 | LED_0805_2012Metric | 1 | RED |  |  |  | B1701USD-20D000114U1930
6 | Q1 | SOT-23 | 1 | 2N7002 |  |  |  | DMG2302U-7
7 | C4 | C_0805_2012Metric | 1 | 4u7 |  |  |  | CL21A475KAQNNNE
8 | R2 | R_0805_2012Metric | 1 | 1k8
9 | R4 | R_0805_2012Metric | 1 | 3k |  |  |  | RC0805FR-073KL
10 | R5,R1 | R_0805_2012Metric | 2 | 10k |  |  |  | RC0805FR-0710KL
11 | C1 | C_0805_2012Metric | 1 | 1u |  |  |  | CL21B105KAFNNNE
12 | U5 | SOT-23-5_TI_DBV5 | 1 | MAX40203AUK |  |  |  | MAX40203AUK+T
13 | U3 | SOT-23-6_TI_DBV6 | 1 | BQ21040 |  |  |  | BQ21040DBVR
14 | D1 | D_SOD-123 | 1 | PMEG40T10ERX |  |  |  | PMEG40T10ERX
15 | J1 | AMPHENOL_10118194-0001LF | 1 | 10118194-0001LF |  |  |  | 10118194-0001LF
16 | C2 | C_0805_2012Metric | 1 | 10u |  |  |  | CL21A106KAYNNNE
17 | BT1 | JST_SH_BM03B-SRSS-TB_1x03-1MP_P1.00mm_Vertical | 1 | LiPo |  |  |  | BM03B-SRSS-TB
18 | U2 | SOT-23-3 | 1 | APX809S-31SA |  |  |  | APX809S-31SA-7
19 | R3 | R_0805_2012Metric | 1 | 8k66 |  |  |  | RC0805FR-078K66L
20 | U4 | SOT-23-3 | 1 | APX810S-44SA |  |  |  | APX810S-44SA
21 | D3 | D_SMA | 1 | 5V6/3W |  |  |  | 3SMAJ5919B-TP
22 | J3 | PAD_6x15 | 1 | PAD-
23 | J2 | PAD_6x15 | 1 | PAD+